## 表B.1.1 招标工程量清单封面
|  | 2026年扶沟县城郊乡八里营蔬菜产业园区基础设施配套建设项目 |  | 工程
招标工程量清单
| 招标人： |  | (盖章)
年 月 日
河南省建设工程造价计价软件测评合格编号：2021-RJ002；2020-RJ002；2019-RJ004；2017-RJ004

## 表C.1.1 招标工程量清单扉页
工程名称： |  |  | 2026年扶沟县城郊乡八里营蔬菜产业园区基础设施配套建设项目
标段名称： |  |  | 2026年扶沟县城郊乡八里营蔬菜产业园区基础设施配套建设项目
招标工程量清单
| 编 制 人 | ： |  | (造价专业人员签字及盖章)
| 审 核 人 | ： |  | (签字及盖章)
| 编 制 单 位 | ： |  | (盖章)
| 法定代表人 或其授权人 | ： |  | (签字或盖章)
| 招 标 人 | ： |  | (盖章)
| 法定代表人 或其授权人 | ： |  | (签字或盖章)
| 编 制 时 间 | ：

## 表E.1.1 工程项目清单汇总表
工程项目清单汇总表
工程名称：2026年扶沟县城郊乡八里营蔬菜产业园区基础设施配套建设项目 |  | 标段：2026年扶沟县城郊乡八里营蔬菜产业园区基础设施配套建设项目 | 第 1 页 共 1 页
序号 | 项目名称 |  |  | 金额（元）
1 | 分部分项工程
1.1 | 函管
1.2 | 井
1.3 | 电
1.4 | 桥
1.5 | 排水沟
1.6 | 清淤
1.7 | 路面
2 | 措施项目
2.1 | 其中：安全生产措施项目
3 | 其他项目
3.1 | 暂列金额
3.2 | 专业工程暂估价
3.3 | 计日工
3.4 | 总承包服务费
3.5 | 合同中约定的其他项目
3.6 | 环境保护税
4 | 增值税
合 计
注：1 专业工程暂估价为已含税价格，在计算增值税计算基础时不应包含专业工程暂估价金额; 2 本表宜用于按合同标的为工程量清单编制对象的工程汇总计算，以单项工程、单位工程等为工程量清单编制对象的工程 可按本表汇总计算。

## 表E.2.1 分部分项工程项目清单计价表
分部分项工程项目清单计价表
工程名称：2026年扶沟县城郊乡八里营蔬菜产业园区基础设施配套建设项目 |  |  |  | 标段：2026年扶沟县城郊乡八里营蔬菜产业园区基础设施配套建设项目 |  |  | 第 1 页 共 4 页
序号 | 项目编码 | 项目名称 | 项目特征描述 |  | 计量 单位 | 工程量 |  | 金额（元）
[8 empty] | 综合单价 | 合价
函管
1 | 040101002001 | 挖沟槽土方 | 1.土类别:一般土 2.挖土深度:2米以内 |  | m3 | 35.42
2 | 040103002001 | 一般回填方 | 1.填方来源:自行考虑 2.密实度:夯实 |  | m3 | 8.62
3 | 040103003001 | 余方弃置 | 1.弃料品种:腐殖土 2.运距:自行考虑 |  | m3 | 25.51
4 | 040501001001 | 混凝土管 | 1.垫层材质及厚度:150垫层 砂砾石 2.基础材质、形式及厚度:砂回填到管顶 3.混凝土强度等级:600F-B型钢承口式钢筋砼管II级 |  | m | 28
井
5 | 031001008001 | 塑料管 | 1.安装部位:室外 2.介质:给水 3.材质、规格:PE80级聚乙烯管 De110 4.连接形式:热熔连接 |  | m | 500
6 | 010102002002 | 沟槽挖填 | 1.土壤类别:一、二类土 2.挖土深度:2m 内 |  | m3 | 150
7 | 010102007003 | 回填方 | 1.填方部位:砂回填高度300mm |  | m3 | 75
8 | 010102007002 | 回填方 | 1.填方部位:素土回填 2.材料品种:压实 |  | m3 | 75
9 | 040504007001 | 混凝土出水口 | 1.名称:混凝土出水口 2.规格及配件详见图纸设计及说明 |  | 座 | 17
10 | 03B001 | 机井设备 | 1.名称:机井设备 2.规格详见图纸设计及说明 |  | 套 | 7
本页小计
分部分项工程项目清单计价表
工程名称：2026年扶沟县城郊乡八里营蔬菜产业园区基础设施配套建设项目 |  |  |  | 标段：2026年扶沟县城郊乡八里营蔬菜产业园区基础设施配套建设项目 |  |  | 第 2 页 共 4 页
序号 | 项目编码 | 项目名称 | 项目特征描述 |  | 计量 单位 | 工程量 |  | 金额（元）
[8 empty] | 综合单价 | 合价
11 | 03B002 | 玻璃钢井房 | 玻璃钢井房产品规格为1020*1020mm*1650mm,玻璃钢井房外箱体采用新型材料玻璃钢树脂模压 |  | 间 | 7
12 | 021006001001 | 管井成井 | 机井1台，井深48米，直径400mm壁厚30mm, 石英砂回填 做法详见图纸设计说明 |  | m | 336
电
13 | 030409006001 | 电缆保护管 | 1.名称:电缆保护管 2.材质:CPVC 3.规格:50 |  | m | 1781.99
14 | 030409001002 | 电力电缆 | 1.名称:电力电缆 2.型号:YJVL22 3.规格:3*25+1*16 4.材质:铝芯 5.敷设方式、部位:埋地敷设 |  | m | 1788.99
15 | 040801001001 | 杆上变压器 | 1.名称:变压器 2.容量(kV·A):200KVA |  | 台 | 1
16 | 040802001001 | 电杆组立 | 混凝土电杆 |  | 根 | 2
17 | 040802002001 | 横担组装 | 横担组装 |  | 组 | 2
18 | 040801008001 | 杆上配电箱 | 1.名称:低压配电箱 |  | 台 | 1
19 | 040803002001 | 电缆保护管 | 1.规格:DN40 2.材质:镀锌钢管 |  | m | 2.5
20 | 010102002001 | 沟槽挖填 | 1.土壤类别:一、二类土 2.挖土深度:2m 内 |  | m3 | 387.64
21 | 010102007001 | 回填方 | 1.填方部位:素土回填 2.材料品种:压实 |  | m3 | 281.92
22 | 010102007004 | 回填方 | 1.填方部位:砂回填高度300mm |  | m3 | 105.72
桥
23 | 040101001001 | 挖一般土方 | 1.土类别:一二类土 |  | m3 | 155.1
24 | 040103002002 | 一般回填方 | 1.密实度:夯实 |  | m3 | 89.14
本页小计
分部分项工程项目清单计价表
工程名称：2026年扶沟县城郊乡八里营蔬菜产业园区基础设施配套建设项目 |  |  |  | 标段：2026年扶沟县城郊乡八里营蔬菜产业园区基础设施配套建设项目 |  |  | 第 3 页 共 4 页
序号 | 项目编码 | 项目名称 | 项目特征描述 |  | 计量 单位 | 工程量 |  | 金额（元）
[8 empty] | 综合单价 | 合价
25 | 040303002001 | 混凝土基础 | 1.混凝土强度等级:c30 2.含泵送 |  | m3 | 15.64
26 | 040303003001 | 混凝土桥台 | 1.混凝土强度等级:c30 2.含泵送 |  | m3 | 26.4
27 | 040303004001 | 混凝土墩(台)帽 | 1.混凝土强度等级:c35 2.含泵送 |  | m3 | 3.89
28 | 040303015001 | 混凝土挡墙墙身 | 1.混凝土强度等级:c30 2.含泵送 |  | m3 | 10.54
29 | 040303012001 | 混凝土连续板 | 1.混凝土强度等级:c35 2.含泵送 |  | m3 | 8.96
30 | 040303005001 | 混凝土墩(台)身 | 1.混凝土强度等级:c35 2.含泵送 |  | m3 | 1
31 | 040303019003 | 桥面铺装 | 1.混凝土强度等级:c30 2.含泵送 |  | m2 | 2.19
32 | 040303020001 | 混凝土桥头搭板 | 180mm厚6%水泥稳定土 180mm厚c25混凝土桥头搭板 |  | m3 | 13.2
33 | 040303019002 | 模板 | 模板 |  | m2 | 172.02
34 | 040901001001 | 构件钢筋 | 1.钢筋规格:8~20 |  | t | 1.687
35 | 040205003001 | 标志牌 | 标志牌限载 |  | 块 | 1
36 | 040205003002 | 标志牌 | 标识牌 |  | 块 | 2
37 | 040303001001 | 垫层 | 碎石垫层 |  | m3 | 4.29
38 | 011403001001 | 抹灰面油漆 | 1.刮腻子遍数:2遍 2.油漆品种、刷漆遍数:外墙面乳胶漆2遍 |  | m2 | 12.97
39 | 040308009001 | 聚乙烯闭孔泡沫板 | 聚乙烯闭孔泡沫板 |  | m2 | 4.56
40 | 040308008001 | 桥面排(泄)水管 | 75PVC排水管 |  | m | 1.6
41 | 040308009002 | 油毡 | 三毡四油 |  | m2 | 4.8
排水沟
本页小计
分部分项工程项目清单计价表
工程名称：2026年扶沟县城郊乡八里营蔬菜产业园区基础设施配套建设项目 |  |  |  | 标段：2026年扶沟县城郊乡八里营蔬菜产业园区基础设施配套建设项目 |  |  | 第 4 页 共 4 页
序号 | 项目编码 | 项目名称 | 项目特征描述 |  | 计量 单位 | 工程量 |  | 金额（元）
[8 empty] | 综合单价 | 合价
42 | 040305005001 | 护坡 | 250*190*60mm井字砖 50mmC30无砂混凝土垫层 素土夯实，密实度>93%,路床整形袭压 |  | m2 | 1416.16
43 | 040303024001 | 混凝土其他构件 | 1.混凝土强度等级:c25混凝土压顶 2.含模板制作安装 3.泵送混凝土 |  | m3 | 26.72
44 | 040303013001 | 混凝土板梁 | 双层双向 12@150 180mmC30混凝土 |  | m3 | 21.6
45 | 040303024002 | 泄水槽 | 1.混凝土强度等级:c20混凝土 2.泵送混凝土 含模板制作安装 |  | m3 | 3.63
清淤
46 | 040101005001 | 挖淤泥、流砂 | 1.挖掘深度:2米 2.外运10公里 |  | m3 | 2695
路面
47 | 040203007003 | 水泥混凝土 | 18cm厚C30混凝土路面 20cm厚水泥稳定土摊铺(含量8%) 素土夯实，密实度>93% |  | m2 | 5600.5
48 | 040101001002 | 挖一般土方 | 1.土壤类别:清理表土，清表厚度20cm,外运3公里 2.其它详见图纸设计 |  | m3 | 1120.1
本页小计
合 计

## 表E.2.3 材料暂估单价及调整表
材料暂估单价及调整表
工程名称：2026年扶沟县城郊乡八里营蔬菜产业园区基础设施配套建设项目 |  |  |  |  | 标段：2026年扶沟县城郊乡八里营蔬菜产业园区基础设施配套建设项目 | [5 empty] | 第 1 页 共 1 页
序号 | 材料名称 | 规格型号 | 计量单位 | 暂估 |  |  |  | 确认 |  |  |  | 调整金额（元） | 备注
|  |  |  | 数量 |  | 单价 （元） | 合价 （元） | 数量 | 单价 （元） | 合价 （元）
|  |  |  | A₁ |  | B₁ | C₁ | A₂ | B₂ | C₂ |  | D=C₂-C₁
1 | 变压器 容量200kV·A |  | 台 |  |  | 88000
本页小计 | [7 empty] | — | — |  |  |  | —
合 计 | [7 empty] | — | — |  |  |  | —
注：本表可由招标人填写“暂估单价”栏，并在备注栏说明拟用暂估价材料的清单项目，投标人应将上述材料暂估单价计入 工程量清单综合单价。

## 表E.3.1 措施项目清单计价表
措施项目清单计价表
工程名称：2026年扶沟县城郊乡八里营蔬菜产业园区基础设施配套建设项目 |  |  | 标段：2026年扶沟县城郊乡八里营蔬菜产业园区基础设施配套建设项目 |  | 第 1 页 共 1 页
序号 | 项目编码 | 项目名称 |  | 工作内容 |  | 价格（元） | 备注
1 | 041201019001 | 安全生产 |  | 施工现场安全施工所需的各项措施
2 | 04B001 | 环境保护费、文明施工费、临时设施费及扬尘污染防治增加费 |  | 施工现场为达到环保部门要求所需要的各项的措施、施工现场文明施工所需要的各项的措施、施工企业为进行建设工程施工所必须搭设的生活和生产用的临时建筑物构筑物和其他临时设施的措施、根据我省实际情况，施工现场扬尘污染防治标准提高所需增加的措施
3 | 041201021001 | 夜间施工增加 |  | 因夜间或在地下室等特殊施工部位施工时，所采用照明设备的安拆、维护、照明用电及施工人员夜班补助、夜间施工劳动效率降低等内容
4 | 041201023001 | 二次搬运 |  | 因施工场地条件及施工程序限制而发生的材料、构配件、半成品等一次运输不能到达堆放地点，必须进行二次或多次搬运所发生的内容
5 | 041201020001 | 冬雨季施工 |  | 在冬季或雨季施工，引起防寒、保温、防滑、防潮和排除雨雪等措施的增加，人工、施工机械效率的降低等内容
6 | 011601003001 | 其他大型机械进出场及安拆
本页小计 | [6 empty] | --
合 计 | [6 empty] | --
注：措施项目清单费用构成详见本标准表 E.3.2，大型机械进出场及安拆费用组成见本标准表 E.3.4。

## 表E.4.1 其他项目清单计价表
其他项目清单计价表
工程名称：2026年扶沟县城郊乡八里营蔬菜产业园区基础设施配套建设项目 |  | 标段：2026年扶沟县城郊乡八里营蔬菜产业园区基础设施配套建设项目 |  |  |  | 第 1 页 共 1 页
序号 | 项目名称 |  | 暂估（暂定）金额（元） | 结算（确定）金额（元） | 调整金额± （元） |  | 备注
1 | 暂列金额 | [5 empty] | 详见本标准表 E.4.2
2 | 专业工程暂估价 | [5 empty] | 详见本标准表 E.4.3
3 | 计日工 | [5 empty] | 详见本标准表 E.4.4
4 | 总承包服务费 | [5 empty] | 详见本标准表 E.4.5
5 | 合同中约定的其他项目
6 | 环境保护税 | [5 empty] | 按实计取
合 计

## 表E.4.2 暂列金额明细表
暂列金额明细表
工程名称：2026年扶沟县城郊乡八里营蔬菜产业园区基础设施配套建设项目 |  |  |  | 标段：2026年扶沟县城郊乡八里营蔬菜产业园区基础设施配套建设项目 |  |  | 第 1 页 共 1 页
序号 | 项目名称 | 计算基础 | 费率（%） |  | 暂定金额 （元） | 确定金额（元） |  | 调整金额± (元) | 备注
1 | 合同价格调整暂列金额
2 | 未确定工程暂列金额
2.1
3 | 未确定服务暂列金额
3.1
4 | 未确定其他暂列金额
4.1
本页小计 |  | - | -
合 计 |  | - | -
注：1 本表由招标人填写“暂定金额”总额，采用费率计价方式计算暂定金额的，应分别填写“计算基础”“费率”，并计算 填写“暂定金额”；采用总价计价方式计算暂定金额的，可直接填写“暂定金额”； 2 投标人应将上述暂定金额填写并计入投标总价； 3 结算时应按合同约定计算并填写“确定金额”。

## 表E.4.3 专业工程暂估价明细表
专业工程暂估价明细表
工程名称：2026年扶沟县城郊乡八里营蔬菜产业园区基础设施配套建设项目 |  |  |  | 标段：2026年扶沟县城郊乡八里营蔬菜产业园区基础设施配套建设项目 |  |  |  | 第 1 页 共 1 页
序号 | 专业工程名称 | 暂估金额（元） |  |  |  | 确认金额（元） |  |  |  | 调整金额±（元） | 备注
|  | 不含税价格 | 增值税 |  | 含税价格 | 不含税价格 | 增值税 |  | 含税价格
|  | A₁ | B₁ |  | C₁ | A₂ | B₂ |  | C₂ | D=C₂-C₁
本页小计 | [10 empty] | --
合计 | [10 empty] | --
注：本表“暂估金额”由招标人填写，投标人应将“暂估金额”填写并计入投标总价。结算时应按合同约定的价格填写 “确认金额”。

## 表E.4.4 计日工表
计日工表
工程名称：2026年扶沟县城郊乡八里营蔬菜产业园区基础设施配套建设项目 |  |  |  | 标段：2026年扶沟县城郊乡八里营蔬菜产业园区基础设施配套建设项目 |  |  |  | 第 1 页 共 1 页
编号 | 计日工名称 | 单位 | 暂定数量 |  | 实际数量 | 综合单价(元) | 合价（元） |  |  | 调整金额± (元)
[7 empty] | 暂定 |  | 实际
[7 empty] | A₁ |  | A₂ | B=A₂-A₁
一 | 人工
1
人工小计
二 | 材料
1
材料小计
三 | 施工机械
1
施工机械小计
总计
注：1 本表计日工名称、暂定数量应由招标人填写。编制最高投标限价时，单价应由招标人按有关计价规定确定；编制投标报 价时，单价应由投标人自主报价，并按暂定数量计算合价计入投标总价中。 2 工程结算时，应按发承包双方确认的实际数量计算合价。发承包双方确认的实际数量详见本标准表E.8.2。

## 表E.4.5 总承包服务费计价表
总承包服务费计价表
工程名称：2026年扶沟县城郊乡八里营蔬菜产业园区基础设施配套建设项目 |  |  |  | 标段：2026年扶沟县城郊乡八里营蔬菜产业园区基础设施配套建设项目 |  |  |  |  | 第 1 页 共 1 页
序号 | 项目名称 | 计算基础 | 费率 （%） |  | 金额 （元） | 确认 计算基础 | 结算金额 （元） | 调整金额± （元） |  | 备注
|  | A₁ | B |  | C₁ | A₂ | C₂ | D=C₂-C₁
1 | 发包人提供材料 | [8 empty] | 详见本标准表G.1.1
2 | 专业分包工程 | [8 empty] | 详见本标准表E.4.3
3 | 直接发包的专业工程 | [8 empty] | 详见本标准表E.4.6
本页小计
合 计 |  | — | — |  |  | —
注：1 本表项目名称、服务内容应由招标人填写； 2 编制最高投标限价及投标报价时，采用费率计价方式计算总承包服务费的，应分别填写“计算基础 A₁” “费率B”， 并计算填写“金额C₁”，C₁=A₁×B; 采用总价计价方式计算总承包服务费的，可直接填写“金额C₁”； 3 编制结算时，采用费率计价方式计算总承包服务费的，应填写“确认计算基础A₂”， 并计算填写“结算金额C₂”， C₂=A₂×B；采用总价计价方式计算总承包服务费的，可直接填写“结算金额C₂”。

## 表E.4.6 直接发包的专业工程明细表
直接发包的专业工程明细表
工程名称：2026年扶沟县城郊乡八里营蔬菜产业园区基础设施配套建设项目 |  | 标段：2026年扶沟县城郊乡八里营蔬菜产业园区基础设施配套建设项目 | 第 1 页 共 1 页
序号 | 直接发包的专业工程名称 |  |  | 备注
1 | 直接发包的专业工程
1.1
注：本表应由招标人填写，用于计算直接发包的专业工程总承包服务费。

## 表E.5.1 增值税计价表
增值税计价表
工程名称：2026年扶沟县城郊乡八里营蔬菜产业园区基础设施配套建设项目 |  |  | 标段：2026年扶沟县城郊乡八里营蔬菜产业园区基础设施配套建设项目 |  | 第 1 页 共 1 页
序号 | 项目名称 | 计算基数说明 |  | 计算基础 |  | 税率(%) | 金额(元)
1 | 增值税 | 分部分项工程+措施项目+其他项目-专业工程暂估价
合 计

## 表G.1.1 发包人提供材料一览表
发包人提供材料一览表
工程名称：2026年扶沟县城郊乡八里营蔬菜产业园区基础设施配套建设项目 |  |  |  |  | 标段：2026年扶沟县城郊乡八里营蔬菜产业园区基础设施配套建设项目 |  | 第 1 页 共 1 页
序号 | 材料名称、规格、型号 | 单位 | 数量 | 单价(元) |  | 合价（元） |  | 有效损耗率(%) | 备注
本页小计 | [7 empty] | -- | --
合 计 | [7 empty] | -- | --

## 表G.2.1-1 承包人提供可调价主要材料表一
承包人提供可调价主要材料表一
(适用于价格信息调差法)
工程名称：2026年扶沟县城郊乡八里营蔬菜产业园区基础设施配套建设项目 |  |  |  |  | 标段：2026年扶沟县城郊乡八里营蔬菜产业园区基础设施配套建设项目 |  |  |  | 第 1 页 共 1 页
序号 | 名称、规格、型号 | 单位 | 数量 | 基准价 Cₒ（元） |  | 投标报价 （元） | 风险幅度系数 r（%） | 价格信息 Cᵢ（元） |  | 价差 ΔC（元） | 价差调整金额 ΔP（元）
本页小计
合 计
注：1 本表仅适用于物价变化引起合同价格调整事件使用。其中，招标人填写序号、名称、规格、型号、 单位、基准价、风险 幅度；投标人根据投标报价填写投标报价； 2 “数量”依据发承包双方在合同中明确的数量计算方式计算确定。

## 表G.2.1-2 承包人提供可调价主要材料表二
承包人提供可调价主要材料表二
(适用于价格指数调差法)
工程名称：2026年扶沟县城郊乡八里营蔬菜产业园区基础设施配套建设项目 |  |  | 标段：2026年扶沟县城郊乡八里营蔬菜产业园区基础设施配套建设项目 |  |  | 第 1 页 共 1 页
序号 | 名称、规格、型号 | 变值权重 B |  | 基本价格指数 Fₒ | 现行价格指数 Ft |  | 风险幅度系数 （%） | 价差调整金额 △P（元）
| 定值权重A |  |  | - | - |  | - | -
合计 |  | 1 |  | - | - |  | -
注：1“名称、规格、型号”“基本价格指数”栏由招标人填写，人工也采用价格指数调差法调整的，由招标人在“名称”栏填 写； 2 本表仅适用于物价变化引起合同价格调整事件使用； 3 分项计算可调价主要材料价差的，应在“价差调整金额”列分别填写金额，并计算合计金额；整体计算可调价主要材料 价差的，可仅在“价差调整金额”列“合计”行填写。