## 表-08 分部分项工程和单价措施项目清单与计价表
分部分项工程和单价措施项目清单与计价表
工程名称：A教学楼 |  |  |  | 标段：安阳市第一实验小学（东校区）教学楼外墙面和体育馆修缮项目 |  |  |  |  | 第 1 页 共 2 页
序号 | 项目编码 | 项目名称 | 项目特征描述 |  | 计量单位 | 工程量 | 金 额(元)
[7 empty] | 综合单价 | 合 价 |  | 其中
暂估价
拆除工程
1 | 011605002001 | 立面块料拆除 | 1.铲除原块料外墙面层 |  | m2 | 494.92
2 | 011608002001 | 铲除涂料面 | 1.铲除原涂料外墙面层 |  | m2 | 5193.25
3 | 010103002001 | 建筑垃圾外运 | 1.废弃料品种:拆除建筑垃圾 2.运距:自行考虑 |  | m3 | 129.83
分部小计
封堵洞口、雨棚处加高
1 | 010402001001 | 砌块墙 | 1.砌块品种、规格、强度等级:200mm加气混凝土砌块 2.砂浆强度等级:干混砌筑砂浆DMM10 |  | m3 | 6.77
2 | 011201001001 | 墙面一般抹灰 | 1.底层厚度、砂浆配合比:20mm厚M10抹灰砂浆 |  | m2 | 24.69
分部小计
外墙面
1 | 011201001002 | 墙面一般抹灰 | 1.2厚专用界面剂砂浆批刮 2.6厚干粉类聚合物水泥防水砂浆 |  | m2 | 5688.17
2 | 011406001001 | 抹灰面油漆 | 1.满刮腻子二遍 2.真石漆，含分隔缝，缝间距240*60mm，缝宽7mm |  | m2 | 5688.17
3 | 011207001001 | 墙面装饰板 | 1.3厚深灰色装饰铝板 |  | m2 | 33.64
4 | 011302002001 | 装饰格栅墙面 | 1.木纹漆铝方通格栅 2.规格间距详见图纸 |  | m2 | 179.8
5 | 010606001001 | 钢支撑、钢拉条 | 1.钢材品种、规格:镀锌方钢管 |  | t | 1.021
6 | 010606013001 | 零星钢构件 | 1.构件名称:零星钢连接件 |  | t | 0.223
7 | 011207001002 | 墙面装饰板 | 1.15mm厚硅酸钙板 |  | m2 | 128.4
8 | 011502008001 | GRC装饰线条 | 1.模塑聚苯板装饰线条 |  | m | 460.94
本页小计
注：为计取规费等的使用，可在表中增设其中：“定额人工费”。
表—08
分部分项工程和单价措施项目清单与计价表
工程名称：A教学楼 |  |  |  | 标段：安阳市第一实验小学（东校区）教学楼外墙面和体育馆修缮项目 |  |  |  |  | 第 2 页 共 2 页
序号 | 项目编码 | 项目名称 | 项目特征描述 |  | 计量单位 | 工程量 | 金 额(元)
[7 empty] | 综合单价 | 合 价 |  | 其中
暂估价
9 | 011502001001 | 金属装饰线 | 1.灰、黄色铝合金槽型装饰 2.外尺寸200*150中间槽100*50 |  | m | 329.4
分部小计
连廊外墙
1 | 011201001003 | 墙面一般抹灰 | 1.2厚专用界面剂砂浆批刮 2.6厚干粉类聚合物水泥防水砂浆 |  | m2 | 1022.58
2 | 011406001002 | 抹灰面油漆 | 1.满刮腻子二遍 2.真石漆，含分隔缝，缝间距240*60mm，缝宽7mm |  | m2 | 1022.58
3 | 011210005001 | 成品隔断 | 1.镂空成品装饰PVC花格 2.颜色同主楼 |  | m2 | 166.92
分部小计
措施项目
1 | 011701008001 | 外装饰吊篮 | 1.外装饰吊篮 |  | m2 | 9607.13
本页小计
合 计
注：为计取规费等的使用，可在表中增设其中：“定额人工费”。
表—08

## 表-11 总价措施项目清单与计价汇总表
总价措施项目清单与计价表
工程名称：A教学楼 |  |  |  | 标段：安阳市第一实验小学（东校区）教学楼外墙面和体育馆修缮项目 |  |  |  |  | 第 1 页 共 1 页
序号 | 项目编码 | 项目名称 | 计 算 基 础 |  | 费率 (%) | 金 额(元) | 调整费 率(%) | 调整后 金额(元) |  | 备 注
1 | 011707001001 | 安全文明施工费 | 分部分项安全文明施工费+单价措施安全文明施工费
2 | 01 | 其他措施费（费率类）
2.1 | 011707002001 | 夜间施工增加费 | 分部分项其他措施费+单价措施其他措施费
2.2 | 011707004001 | 二次搬运费 | 分部分项其他措施费+单价措施其他措施费
2.3 | 011707005001 | 冬雨季施工增加费 | 分部分项其他措施费+单价措施其他措施费
3 | 02 | 其他（费率类）
合 计
编制人（造价人员）： |  |  |  | 复核人（造价工程师）：
注：1.“计算基础”中安全文明施工费可为“定额基价”、“定额人工费”或“定额人工费+定额机械费”，其他项目可为“定额人工费”或“定额人工费+定额机械费”。 2.按施工方案计算的措施费，若无“计算基础”和“费率”的数值，也可只填“金额”数值，但应在备注栏说明施工方案出处或计算方法。
表-11

## 表-12 其他项目清单与计价汇总表
其他项目清单与计价汇总表
工程名称：A教学楼 |  |  | 标段：安阳市第一实验小学（东校区）教学楼外墙面和体育馆修缮项目 |  | 第 1 页 共 1 页
序号 | 项 目 名 称 | 金 额(元) |  | 结算金额(元) |  | 备 注
1 | 暂列金额 |  |  |  |  | 明细详见表-12-1
2 | 暂估价
2.1 | 材料（工程设备）暂估价 | — |  |  |  | 明细详见表-12-2
2.2 | 专业工程暂估价 |  |  |  |  | 明细详见表-12-3
3 | 计日工 |  |  |  |  | 明细详见表-12-4
4 | 总承包服务费 |  |  |  |  | 明细详见表-12-5
合 计 | [5 empty] | —
注：材料（工程设备）暂估单价进入清单项目综合单价，此处不汇总。
表—12

## 表-12-1 暂列金额明细表
暂列金额明细表
工程名称：A教学楼 |  | 标段：安阳市第一实验小学（东校区）教学楼外墙面和体育馆修缮项目 |  |  |  | 第 1 页 共 1 页
序号 | 项 目 名 称 |  | 计量单位 | 暂定金额(元) | 备 注
合 计 |  |  |  |  | —
注：此表由招标人填写，如不能详列，也可只列暂定金额总额，投标人应将上述暂列金额计入投标总价中。
表—12—1

## 表-12-2 材料(工程设备)暂估价及调整表
材料（工程设备）暂估单价及调整表
工程名称：A教学楼 |  |  |  |  | 标段：安阳市第一实验小学（东校区）教学楼外墙面和体育馆修缮项目 |  |  |  | 第 1 页 共 1 页
序号 | 材料(工程设备) 名称、规格、型号 | 计量 单位 | 数 量 |  | 暂 估(元) |  | 确 认(元) |  | 差额±(元) |  | 备 注
|  |  | 暂 估 | 确 认 | 单 价 | 合 价 | 单 价 | 合 价 | 单 价 | 合 价
合 计
注：此表由招标人填写“暂估单价”，并在备注栏说明暂估价的材料、工程设备拟用在那些清单项目上，投标人应将上述材料、工程设备暂估单价计入工程量清单综合单价报价中。
表—12—2

## 表-12-3 专业工程暂估价及结算价表
专业工程暂估价及结算价表
工程名称：A教学楼 |  |  |  | 标段：安阳市第一实验小学（东校区）教学楼外墙面和体育馆修缮项目 |  |  | 第 1 页 共 1 页
序号 | 工 程 名 称 | 工 程 内 容 | 暂估金额 （元） |  | 结算金额 (元) | 差额±(元) |  | 备 注
合 计 |  |  | 0.00 |  |  |  |  | —
注：此表“暂估金额”由招标人填写，投标人应将“暂估金额”计入投标总价中。结算时按合同约定结算金额填写。
表—12—3

## 表-12-4 计日工表
计 日 工 表
工程名称：A教学楼 |  |  |  | 标段：安阳市第一实验小学（东校区）教学楼外墙面和体育馆修缮项目 |  |  | 第 1 页 共 1 页
编号 | 项 目 名 称 | 单位 | 暂定数量 |  | 实际数量 | 综合单价 (元) |  | 合 价(元)
[8 empty] | 暂 定 | 实 际
一 | 人工
1
人工小计
二 | 材料
1
材料小计
三 | 施工机械
1
施工机械小计
四 | 企业管理费和利润
总 计
注：此表项目名称、暂定数量由招标人填写，编制招标控制价时，单价由招标人按有关计价规定确定；投标时，单价由投标人自主报价，按暂定数量计算合价计入投标总价中。结算时，按发承包双方确认的实际数量计算合价。
表—12—4

## 表-12-5 总承包服务费计价表
总承包服务费计价表
工程名称：A教学楼 |  |  | 标段：安阳市第一实验小学（东校区）教学楼外墙面和体育馆修缮项目 |  |  | 第 1 页 共 1 页
序号 | 项 目 名 称 | 项目价值（元） |  | 服务内容 | 计算基础 |  | 费率(%) | 金 额(元)
| 合 计 | - |  | - |  |  | -
注：此表项目名称、服务内容由招标人填写，编制招标控制价时，费率及金额由招标人按有关计价规定确定；投标时，费率及金额由投标人自主报价，计入投标总价中。
表—12—5

## 表-13 规费、税金项目计价表
规费、税金项目计价表
工程名称：A教学楼 |  |  | 标段：安阳市第一实验小学（东校区）教学楼外墙面和体育馆修缮项目 |  |  | 第 1 页 共 1 页
序号 | 项 目 名 称 | 计 算 基 础 |  | 计算基数 | 计算费率 (%) |  | 金 额(元)
1 | 规费 | 定额规费+工程排污费+其他
1.1 | 定额规费 | 分部分项规费+单价措施规费
1.2 | 工程排污费
1.3 | 其他
2 | 增值税 | 不含税工程造价合计
合 计
编制人（造价人员）： |  |  | 复核人（造价工程师）：
表—13

## 表-14 主要材料价格表
主要材料价格表
工程名称： |  | A教学楼 | [5 empty] | 第 1 页 共 1 页
序号 | 材料编码 |  | 材料名称 | 规格、型号 等特殊要求 | 单位 | 数 量 | 单 价 |  | 合 价
1 | 01290283 |  | 中厚钢板 | 综合 | t
2 | 03130921 |  | 低合金钢焊条 | E43系列 | kg
3 | 09010131 |  | 硅酸钙板 | 15mm | m2
4 | 09130116@1 |  | 铝板 | 3厚 | m2
5 | 09370116 |  | 木纹漆铝方通 | 100间距 | m2
6 | 12030141@1 |  | 铝合金装饰包边 | 200*150 | m
7 | 12070107 |  | 石膏顶角线 | 80mm*30mm | m
8 | 13010139 |  | 醇酸清漆 |  | kg
9 | 13030133 |  | 成品腻子粉 |  | kg
10 | 13030245 |  | 聚合物胶乳 |  | kg
11 | 13030357 |  | 真石面漆 |  | kg
12 | 13030359 |  | 真石漆 |  | kg
13 | 14350145 |  | 醇酸漆稀释剂 |  | kg
14 | 14410191 |  | 建筑胶 |  | kg
15 | 17010156@1 |  | 镀锌方钢管 | 综合 | t
16 | 80230806 |  | 蒸压粉煤灰加气混凝土砌块 | 600*190*240 | m3
17 | BCCLF0 |  | 模塑聚苯板装饰线条 |  | m
18 | BCCLF2@1 |  | 成品装饰PVC花格 |  | m2
19 | 80010747 |  | 预拌地面砂浆(干拌) | DS M15 | m3
20 | 80051251 |  | 干混界面砂浆 | DIT M10 | m3